## Sheet5
Test data |  |  | Low-pass Filter
yn=a1yn−1+b0xn
t (Delta) | 0.025
Frequency (Hz) | 5 |  | a1 | 0.9
ω Omega (rad/s) | 31.4159 |  | b0 | 0.1
A (Amplitude) | 1.5
θ (Phase) | 0
y(t) = A *sin(ωt+θ)
Single Channel
Sample | Time | Sine | Center | Multiplier | Waveform | LP Filter
1 | 0 | 0 | 2000 | 1000 | 2000 | 200
2 | 0.025 | 1.0607 | 2000 | 1000 | 3060.6602 | 486.066
3 | 0.05 | 1.5 | 2000 | 1000 | 3500 | 787.4594
4 | 0.075 | 1.0607 | 2000 | 1000 | 3060.6602 | 1014.7795
5 | 0.1 | 1.8377e-16 | 2000 | 1000 | 2000 | 1113.3015
6 | 0.125 | -1.0607 | 2000 | 1000 | 939.3398 | 1095.9054
7 | 0.15 | -1.5 | 2000 | 1000 | 500 | 1036.3148
8 | 0.175 | -1.0607 | 2000 | 1000 | 939.3398 | 1026.6173
9 | 0.2 | -1.6998e-15 | 2000 | 1000 | 2000 | 1123.9556
10 | 0.225 | 1.0607 | 2000 | 1000 | 3060.6602 | 1317.6261
11 | 0.25 | 1.5 | 2000 | 1000 | 3500 | 1535.8635
12 | 0.275 | 1.0607 | 2000 | 1000 | 3060.6602 | 1688.3431
13 | 0.3 | 5.5132e-16 | 2000 | 1000 | 2000 | 1719.5088
14 | 0.325 | -1.0607 | 2000 | 1000 | 939.3398 | 1641.4919
15 | 0.35 | -1.5 | 2000 | 1000 | 500 | 1527.3427
16 | 0.375 | -1.0607 | 2000 | 1000 | 939.3398 | 1468.5424
17 | 0.4 | 1.9294e-15 | 2000 | 1000 | 2000 | 1521.6882
18 | 0.425 | 1.0607 | 2000 | 1000 | 3060.6602 | 1675.5854
19 | 0.45 | 1.5 | 2000 | 1000 | 3500 | 1858.0268
20 | 0.475 | 1.0607 | 2000 | 1000 | 3060.6602 | 1978.2902
21 | 0.5 | -4.4102e-15 | 2000 | 1000 | 2000 | 1980.4612
22 | 0.525 | -1.0607 | 2000 | 1000 | 939.3398 | 1876.349
23 | 0.55 | -1.5 | 2000 | 1000 | 500 | 1738.7141
24 | 0.575 | -1.0607 | 2000 | 1000 | 939.3398 | 1658.7767
25 | 0.6 | 9.5555e-15 | 2000 | 1000 | 2000 | 1692.899
Note on A5: Paul Phillips: Circular Frequency